## Tesoura pronta (hidden)
QUANTITATIVO DE MATERIAL
GALPÃO DE MADEIRA
ELEMENTO | COMPRIMENTO (m) | QUANTIDADE | BITOLA COMERCIAL | ELEMENTO | COMPRIMENTO (m) | QUANTIDADE
|  |  |  | Tesoura - Banzo superior - 0,10x0,10m | 6 | 16
Pilares (colunas) - 0,30x0,30m (1,00m enterrada) | 4 | 16 |  | Tesoura - Banzo inferior - 0,10x0,10m | 10.8 | 8
Frechal (apoio das tesouras) - 0,20x0,20m | 20 | 2 |  | Tesoura - Montante - 0,10x0,10m | 6 | 8
Tesoura pronta - comprimento=10,80m e altura=1,50 |  | 8 |  | Tesoura - Diagonal - 0,10x0,10m | 7.4 | 8
Contraventamento - 0,10x0,10m (nas tesouras) | 34 | 1 |  | Tesoura - Contraventamento - 0,10x0,10m | 34 | 1
Base das tábuas de madeira - 0,10x0,10m | 60 | 1
Terças - 0,075x0,20m | 20 | 8
Beiral - 0,025x0,10m | 10.4 | 2
Tábua de madeira - 0,03x0,30m | 3 | 188
Mata junta - 0,025x0,50m | 3 | 182
Caibros (estruturar as paredes) - 0,08x0,08m | 60 | 1
Telha de fibrocimento 6mm - 1,83x1,10m | 1.83 | 80
Telha de fibrocimento 6mm - 2,44x1,10m | 2.44 | 40
Cumeeira para telha de fibrocimento 6mm |  | 20
Pregos
Tela para cercamento - Área do terreno=20x50m - altura 2,00m
Mourão de madeira - altura =2,50m (0,50 enterrado)
Portão de entrada
ligação luz
Tijolo maciço
MÓDULO SANITÁRIO
ELEMENTO
Alvenaria
Tijolo 6 furos
Escora de eucalipto com 3 m
Cobertura
Caibro de cedrinho 5 x 7 cm x 2,00 m
Prego 15 x 18
Telhas de fibrocimento 6 mm. Dimensões: 2,13x1,10
Parafuso rosca soberba diâmetro 8 mm (5/16")
Cupinicida
Forro em PVC macho e fêmea
Sarrafo Cedrinho 2,5 x 2,5 cm
Impermeabilizante para argamassa
Porta interna semi-oca de madeira com marco
Guarnições, dobradiças, fechaduras: 0,60x2,10m
Taco de fixação
Janela basculante: 0,60x0,60m
Vidro Canelado
Selador
Tinta PVA
Diluente para tinta
Tinta a óleo
Fundo branco para madeira
Tinta zarcão
Vaso sanitário e lavatório (em louça c/ acessórios de fixação)
Bolsa de borracha 1 1/2"
Assento plástico
Válvula de PVC DN 40 mm
Sifão plástico flexível 40 mm
Adaptador de PVC para válcula de 40 mm
Engate flexível 1/2" 30 cm
Torneira de PVC para lavatório de 1/2"
Caixa de descarga plástica sobrepor 12 litros
Tubo de descarga externo DN 40 mm
Bucha de parafuso nº 8
Tanque de plástico (com acessórios de fixação)
Torneira de PVC longa para tanque
Joelho PVC DN 40 mm
Curva curta de PVC DN 100
Joelho 90º DN 75
Tubo de PVC DN 25 mm
Joelho 90° de PVC DN 20 mm com rosca azul
Joelho 90° de PVC DN 25 mm
Tê de PVC DN 25 mm
Registro de pressão DN 25 mm metálico
Registro de gaveta DN 25 mm metálico
Tubo adesivo PVC 75 gramas
Tubo de PVC para esgoto 40 mm
Tubo de PVC para esgoto 75 mm
Tubo de PVC para esgoto 100 mm
Caixa sinfonada com tampa DN 150
Junção invertida 45° 100 x 75

## Tesoura pronta (2) (hidden)
QUANTITATIVO DE MATERIAL
GALPÃO DE MADEIRA
ELEMENTO | COMPRIMENTO (m) | QUANTIDADE | BITOLA COMERCIAL | ELEMENTO | COMPRIMENTO (m) | QUANTIDADE
|  |  |  | Tesoura - Banzo superior - 0,10x0,10m | 6 | 16
Pilares (colunas) - 0,30x0,30m (1,00m enterrada) | 4 | 16 |  | Tesoura - Banzo inferior - 0,10x0,10m | 10.8 | 8
Frechal (apoio das tesouras) - 0,20x0,20m | 20 | 2 |  | Tesoura - Montante - 0,10x0,10m | 6 | 8
Tesoura pronta - comprimento=10,80m e altura=1,50 |  | 8 |  | Tesoura - Diagonal - 0,10x0,10m | 7.4 | 8
Contraventamento - 0,10x0,10m (nas tesouras) | 34 | 1 |  | Tesoura - Contraventamento - 0,10x0,10m | 34 | 1
Base das tábuas de madeira - 0,10x0,10m | 60 | 1
Terças - 0,075x0,20m | 20 | 8
Beiral - 0,025x0,10m | 10.4 | 2
Tábua de madeira - 0,03x0,30m | 3 | 188
Mata junta - 0,025x0,50m | 3 | 182
Caibros (estruturar as paredes) - 0,08x0,08m | 60 | 1
Telha de fibrocimento 6mm - 1,83x1,10m | 1.83 | 80
Telha de fibrocimento 6mm - 2,44x1,10m | 2.44 | 40
Cumeeira para telha de fibrocimento 6mm |  | 20
Pregos
Tela para cercamento - Área do terreno=20x50m - altura 2,00m
Mourão de madeira - altura =2,50m (0,50 enterrado)
Portão de entrada
ligação luz
Tijolo maciço
MÓDULO SANITÁRIO
ELEMENTO
Alvenaria
Tijolo 6 furos
Escora de eucalipto com 3 m
Cobertura
Caibro de cedrinho 5 x 7 cm x 2,00 m
Prego 15 x 18
Telhas de fibrocimento 6 mm. Dimensões: 2,13x1,10
Parafuso rosca soberba diâmetro 8 mm (5/16")
Cupinicida
Forro em PVC macho e fêmea
Sarrafo Cedrinho 2,5 x 2,5 cm
Impermeabilizante para argamassa
Porta interna semi-oca de madeira com marco
Guarnições, dobradiças, fechaduras: 0,60x2,10m
Taco de fixação
Janela basculante: 0,60x0,60m
Vidro Canelado
Selador
Tinta PVA
Diluente para tinta
Tinta a óleo
Fundo branco para madeira
Tinta zarcão
Vaso sanitário e lavatório (em louça c/ acessórios de fixação)
Bolsa de borracha 1 1/2"
Assento plástico
Válvula de PVC DN 40 mm
Sifão plástico flexível 40 mm
Adaptador de PVC para válcula de 40 mm
Engate flexível 1/2" 30 cm
Torneira de PVC para lavatório de 1/2"
Caixa de descarga plástica sobrepor 12 litros
Tubo de descarga externo DN 40 mm
Bucha de parafuso nº 8
Tanque de plástico (com acessórios de fixação)
Torneira de PVC longa para tanque
Joelho PVC DN 40 mm
Curva curta de PVC DN 100
Joelho 90º DN 75
Tubo de PVC DN 25 mm
Joelho 90° de PVC DN 20 mm com rosca azul
Joelho 90° de PVC DN 25 mm
Tê de PVC DN 25 mm
Registro de pressão DN 25 mm metálico
Registro de gaveta DN 25 mm metálico
Tubo adesivo PVC 75 gramas
Tubo de PVC para esgoto 40 mm
Tubo de PVC para esgoto 75 mm
Tubo de PVC para esgoto 100 mm
Caixa sinfonada com tampa DN 150
Junção invertida 45° 100 x 75

## impressao (hidden)
PLANILHA ORÇAMENTÁRIA
Obra: | Galpão para reciclagem de lixo
Cidade: | Jari - RS |  |  | BDI (%) = | 27
Item | Discrição | Qtde | Unidade | Preço |  | Código Sinapi
|  |  |  | Unitário | Total |  |  | Registro de preço
1. | GALPÃO PARA RECICLAGEM DE LIXO | [6 empty] | SINAPI
1.1 | SERVIÇOS PRELIMINARES
1.1.1 | Locação de obra | 203.6 | m³ | 3.32 | 675.952 | 74077/002 |  | 73992/001
1.1.2 | Escavação solo (para pilar e o concreto ciclópico) | 25.0976 | m² | 24.36 | 611.3775 | 79517/001 | furo pilar |  | 0,5x0,5 | 1.1 | metro | 4.4
[7 empty] | concreto ciclópico |  | 0,4x0,6 | 72.6 | metros | 17.424
| Total do Sub-item 1.1 - SERVIÇOS PRELIMINARES |  |  |  | 1287.3295
1.2 | FUNDAÇÕES
1.2.1 | Concreto magro (pilar esp=0,10, conc. Cicl. Esp=0,08) | 2.7004 | m³ | 497.8 | 1344.2741 | 73907/003 - convertido p/ m³ | pilar | e=0,10 | 0,5x0,5 | 4 | m³
1.2.2 | Concreto ciclópico + 30% pedra mão, inclusive lançamento | 1.776 | m³ | 288.852 | 513.0012 | 73361 - 79517/001*1,35 | embaixo viga do banheiro |  | 0,4x0,6 | 7.4 | metros | 1.776 | m³
1.2.3 | Alvenaria de tijolos maciços e = 20cm. | 12.5235 | m² | 103.66 | 1298.186 | 72131 | 4 camadas | h=0,05 | 0.2 | metros de altura para 4 camadas
1.2.4 | Impermeabilização com hidroasfalto (2 demãos) | 45.502 | m² | 8.03 | 365.3815 | 74106/001
1.2.5 | Chapisco de parede traço 1:3 (cimento e areia lavada grossa), esp = 0,5cm | 28.804 | m² | 4.155 | 119.6808 | 87878+87904
1.2.6 | Reboco de parede massa única traço 1:2:8 (cimento, cal e areia lavada) , esp = 1,5cm | 28.804 | m² | 18.18 | 523.6576 | 87530 | 89173
1.2.7 | Viga baldrame concr. Armado (somente no banheiro) | 1 | unid | 349.9188 | 349.9188 | 73972/002+74254/002+74157 | 0,22x0,30 | 7.4 | 0.5148 | m³ | 210.337
1.2.8 | Concreto fck=25 MPa | 3.864 | m³ | 340.22 | 1314.6101 | 73972/001
[6 empty] | 328,19/m³+80,39/m³+7,25/kg | 18.96 | metros de fi 8mm |  |  |  | 7.4892 | kg | 85.1674
| Total do Sub-item 1.2 - FUNDAÇÕES |  |  |  | 5828.7101 |  | 0.96 | metros | 46 | unidades | fi 5 | 6.8006 | kg
1.3. | MOVIMENTO DE TERRA
1.3.1 | Reaterro manual com material proveniente da escavação | 40.672 | m³ | 36.54 | 1486.1549 | 73964/006
| Total do Sub-item 1.3 - MOVIMENTO DE TERRA |  |  |  | 1486.1549
1.4 | ESTRUTURA
1.4.1 | Pilares (colunas) - 20x20 h= 4,00m | 16 | unid | 288.8 | 4620.8 | Joceli - inserir a mão de obra - ok
1.4.2 | Impermeabilização flexível a base acrílica | 14.72 | m² | 59.86 | 881.1392 | 74066/002
| Total Sub-item 1.4 - ESTRUTURA |  |  |  | 5501.9392 |  | Pavimentação do galpão - 5cm de brita+7cm pisode concreto armado
Pavimentação do banheiro - 5cm de brita+3cm de concreto simples+2cm de piso cimentado liso
1.5 | PAVIMENTAÇÃO
1.5.1 | Lastro de brita esp=5,0cm | 11.6645 | m³ | 71.61 | 835.2913 | 74164/004
1.5.2 | Concreto simples traço 1:3:4 (cimento, areia lavada grossa e brita 1) esp=3,0cm | 0.09867 | m³ | 497.8 | 49.1179 | 73907/003 | convertido para m³
1.5.3 | Piso cimentado liso traço 1:3 (cimento e areia lavada média), esp = 2,0cm | 3.289 | m² | 36.31 | 119.4236 | 73922/003
1.5.4 | Piso em concreto 20MPa com espessura de 7,0cm e armação em tela | 200 | m² | 76.4635 | 15292.7 | 72183 |  | 306,17/m³ | 5,97/kg |  | 73406+73994/001
| Total Sub-item 1.5 - PAVIMENTAÇÃO |  |  |  | 16296.5328
1.6 | FECHAMENTO GALPÃO
1.6.1 | Tábua de madeira 3x30x300 | 216.2 | unid | 33.25 | 7188.65 | acrescentar mão de obra - ok | 52.8 | metros de parede
1.6.2 | Mata junta 2,5x5x300 | 209.3 | unid | 3.99 | 835.107 | acrescentar mão de obra - ok | 176
1.6.3 | Caibros 8x8cm | 100 | m | 9.6236 | 962.361 | 21138 - insumos - ok
1.6.4 | Pregos | 8 | kg | 7.77 | 62.16 | 5069 - insumos
| Total Sub-item 1.6 - FECHAMENTO GALPÃO |  |  |  | 9048.278
1.7 | ALVENARIA
1.7.1 | Alvenaria de blocos cerâmicos com furos na horizontal 9x14x19 | 19.448 | m² | 51.24 | 996.5155 | 87519
1,7.2 | Verga, contra-verga e cinta | 1 | unid | 123.1608 | 123.1608 | 73972/002+74254/002+74157+73942/002 | verga e contra-verga (10x15) |  | 0.156 | m³ de concreto |  | 63.7385
[6 empty] | 328,19/m³+80,39/m³+7,25/kg+7,14/kg | 16.8 | metros de fi 6,3 |  |  | 0.245 | kg/m | 4.116
| Total Sub-item 1.7 - ALVENARIA |  |  |  | 1119.6763 |  | 0.44 | metros de fi 4,2 | 44 | estribos | 0.109 | kg/m | 2.1102
[7 empty] | 13.2 | metros de fi 5,0 |  |  | 0.154 | kg/m | 2.0328
1.8 | ESQUADRIAS
1.8.1 | Porta interna de madeira semi-oca - 60x210 completa | 1 | cj | 456 | 456 | ok - mão de obra - ok
1.8.2 | Basculante metálico, tipo cantoneira c/ vidro fantasia can. | 0.36 | m² | 224.22 | 80.7192 | 6103+72122
| Total Sub-item - 1.8 - ESQUADRIAS |  |  |  | 536.7192
1.9 | REVESTIMENTOS
1.9.1 | Chapisco de parede traço 1:3 (cimento e areia lavada grossa), esp = 0,5cm | 38.896 | m² | 4.155 | 161.6129 | 87868
1.9.2 | Reboco de parede massa única traço 1:2:8 (cimento, cal e areia lavada média), esp = 1,5cm | 38.896 | m² | 18.18 | 707.1293 | 87530
| Total Sub-item - 1.9 - REVESTIMENTOS |  |  |  | 868.7422
1.10 | COBERTURA
1.10.1 | Madeiramento para telha fibrocimento (Módulo sanitário) | 4.96 | m² | 62.22 | 308.6112 | 72081
1.10.2 | Telhamento com telha de fibrocimento ondulada, esp = 6mm | 239.01 | m² | 27.14 | 6486.7314 | 74088/001 |  | 84031 ESTRUTURA DE MADEIRA COM TESOURA, PARA VAOS DE 15 M E TELHA ONDULADA D M2 CR 109,58
1.10.3 | Madeiramento para telha do galpão (tesoura) - varas de eucalipto faceadas de 10 cm | 350 | m | 11 | 3850 | inserido mão de obra |  | E FIBROCIMENTO, ALUMINIO OU PLASTIC
1.10.4 | Frechal (apoio das tesouras) - varas de eucalipto faceadas de 10 cm | 80 | m | 11 | 880 | inserido mão de obra
1.10.5 | Terças 5x7 cm (eucalipto maciço) | 210 | m | 7 | 1470 | inserido mão de obra
1.10.6 | Beiral (espelho) - 2,5x25cm | 42 | m | 11.68 | 490.56
1.10.7 | Pregos | 21 | kg | 10 | 210
1.10.8 | Imunização de madeiramento para cobertura utilizando cupinicida | 190.854 | m² | 5.01 | 956.1785 | 55960
| Total Sub-item - 1.10 - COBERTURA |  |  |  | 14652.0811
1.11 | INSTALAÇÕES HIDRÁULCAS
1.11.1 | Ponto de água fria embutido, para chuveiro, caixa de descarga, lavatório e tanque, com material PVC rígido soldável, inclusive conexões | 4 | unid | 47.7 | 190.8 | 89957
| Total Sub-item - 1.11 - INSTALAÇÕES HIDRÁULICAS |  |  |  | 190.8
1.12 | INSTALAÇÕES SANITÁRIAS | [5 empty] | dn 100 | joelho | dn 75 | te
1.12.1 | Ponto de esgoto para vaso sanitário em PVC, inclusive coluna de ventilação e conexões | 1 | unid | 181.3015 | 181.3015 | 89714+89744+89713+89825 | 32,45/m | 13,51/unid | 25,46/m | 8,18/m
1.12.2 | Ponto de esgoto para caixa/ralo sifonado em PVC, inclusive grelha | 1 | unid | 192.3596 | 192.3596 | 89708+89711+89712 | 42,60/unid | 11,80/m | 17,32/m
[7 empty] | cx | dn 40 | dn 50
| Total Sub-item - 1.12 - INSTALAÇÕES DE ESGOTO |  |  |  | 373.6611
1.13 | LOUÇAS E ACESSÓRIOS
1.13.1 | Vaso sanitário de louça, conjunto de fixação, caixa de descarga de sobrepor com engate e peças de fixação, assento plástico, tubo de descida externo com curva para caixa de descarga e espude/bolsa de ligação para vaso sanitário | 1 | unid | 227.48 | 227.48 | 6021+11761+1030+1031+86885
1.13.2 | Lavatório louça branca suspenso padrão popular | 1 | unid | 72.39 | 72.39 | 86904
1.13.3 | Tanque de mármore sintético suspenso, 22l ou equivalente, incluso sifão flexível em PVC, válvula plástica e torneira de plástico | 1 | unid | 159.88 | 159.88 | 86930
| Total Sub-item 1.13 - LOUÇAS E ACESSÓRIOS |  |  |  | 459.75
1.14 | PINTURA
1.14.1 | Pintura a base de cal duas demãos | 38.8309 | m² | 6.63 | 257.4489 | 73791/001
1.14.2 | Pintura com tinta à óleo duas demãos | 3.45 | m² | 18.36 | 63.342 | 73924/001 | 3240
1.14.3 | Pintura com tinta selador para madeira | 379.5 | m² | 12.23 | 4641.285 | 6082
| Total Sub-item 1.14 - PINTURAS |  |  |  | 4962.0759
1.15 | CAIXA DE INSPEÇÃO 0,4*0,4*0,5
1.15.1 | Locação | 0.16 | m² | 3.32 | 0.5312 | 74077/002
1.15.2 | Escavação | 0.081 | m³ | 24.36 | 1.9732 | 79517/001
1.15.3 | Alvenaria singela de tijolos maciços | 0.4 | m² | 53.25 | 21.3 | 72132
1.15.4 | Chapisco de parede traço 1:3 (cimento e areia lavada grossa), esp = 0,5cm | 0.32 | m² | 4.155 | 1.3296 | 87868
1.15.5 | Reboco de parede massa única traço 1:2:6 (cimento, cal e areia lavada média), esp = 1,5cm | 0.32 | m² | 18.18 | 5.8176 | 87530
1.15.6 | Concreto armado traço 1:3:4 (cimento, areia lavada grossa, brita 1 e ferro 4.2mm) | 0.008 | m³ | 1033.3333 | 8.2667 | 6171 (convertido para m³)
1.15.7 | Concreto simples traço 1:3:4 (cimento, areia lavada grossa e brita 1) | 0.008 | m³ | 497.8 | 3.9824 | 73907/003 | convertido para m³
1.15.8 | Piso cimentado liso traço 1:3 (cimento e areia lavada média), esp = 2,0 cm | 0.04 | m² | 36.31 | 1.4524 | 73922/003
1.15.9 | Reaterro manual com material proveniente da escavação | 0.065 | m³ | 36.54 | 2.3751 | 73964/006
| Total Sub-item 1.15 - CAIXA DE INSPEÇÃO |  |  |  | 47.0281
1.16 | FOSSA SÉPTICA + FILTRO ANAERÓBIO
1.16.1 | Escavação | 5.8474 | m³ | 24.36 | 142.4427 | 79517/001
1.16.2 | Fossa séptica + filtro anaeróbio - 1100 litros | 1 | unid | 2070 | 2070 | 3281 | falta mão de obra
1.16.3 | Tubulação em PVC 100 mm rígido esgoto primário para fossa séptica, inclusive conexões | 3 | m | 32.45 | 97.35 | 89714
| Total Sub-item 1.16 - FOSSA SÉPTICA + FILTRO ANAERÓBIO |  |  |  | 2309.7927
1.17 | SUMIDOURO
1,17.1 | Locação | 1.77 | m² | 3.32 | 5.8764 | 74077/002
1.17.2 | Escavação | 4.6 | m³ | 38.98 | 179.308 | 79517/002
1,17.2 | Pedra de mão | 2 | m³ | 124.84 | 249.68 | 6454
1.17.3 | Lona preta | 2 | m² | 0.78 | 1.56 | 3777
1,17.3 | Tubulação PVC 100 mm rigido inclusive conexões | 6 | m | 32.45 | 194.7 | 89714
1.17.4 | Reaterro manual com material proveniente da escavação | 0.167 | m³ | 36.54 | 6.1022 | 73964/006
| Total Sub-item 1.17 - SUMIDOURO |  |  |  | 637.2266
1.18 | INSTALAÇÕES ELÉTRICAS
1.18.1 | Fio isolado 1,5mm² flexível | 37.05 | m | 1.94 | 71.877 | 73860/007 |  | 109.93 | metros de mangueira
1.18.2 | Fio isolado 2,5mm² flexível | 273.39 | m | 2.55 | 697.1445 | 73860/008
1.18.3 | Fio isolado 6,0mm² flexível | 92.37 | m | 4.89 | 451.6893 | 73860/010 |  | 109.93
1.18.4 | Cabo 16,0mm² flexível | 10 | m | 8.46 | 84.6 | 73860/012
1.18.5 | Lâmpada incandescente 100w | 12 | unid | 2.61 | 31.32 | 72274 |  | 109.93
1.18.6 | Tomadas banheiro | 2 | unid | 11.42 | 22.84 | 83540
1.18.7 | Tomadas de sobrepor galpão | 7 | unid | 16.587 | 116.109 | 12147 - insumo - OK
1.18.8 | Tomada de piso | 1 | unid | 33.953 | 33.953 | 12145 - insumo - OK
1.18.9 | Interruptor banheiro | 1 | unid | 17.96 | 17.96 | 72332
1.18.10 | Inerruptor simples galpão | 1 | unid | 7.334 | 7.334 | 12128 - insumo - OK
1.18.11 | Inerruptor duplo galpão | 1 | unid | 13.129 | 13.129 | 12129 - insumo - OK
1.18.12 | Disjuntor 10A | 2 | unid | 10.44 | 20.88 | 74130/001 |  | 113.39
1.18.13 | Disjuntor 15A | 1 | unid | 10.44 | 10.44 | 74130/001
1.18.14 | Disjuntor 20A | 1 | unid | 10.44 | 10.44 | 74130/001
1.18.15 | Disjuntor 50A | 1 | unid | 16.16 | 16.16 | 74130/002
1.18.16 | Quadro de distribuição de sobrepor | 1 | unid | 188.347 | 188.347 | 13396 - insumo - OK
1.18.17 | Chuveiro + tomada | 1 | unid | 65.38 | 65.38 | 9535+83566
1.18.18 | Mangueira corrugada 1/2" | 110 | m | 3.77 | 414.7 | 72933
1.18.19 | Poste para entrada de luz galvanizado com caixa de medidor completo | 1 | unid | 665 | 665 | Linke
| Total Sub-item 1.18 - INSTALAÇÕES ELÉTRICAS |  |  |  | 2939.3028
1.19 | CERCAMENTO
1.19.1 | Mourões de eucalipto h=2,50m |  | unid
1.19.2 | Tela |  | m
1.19.3 | Portão de entrada do caminhão | 1 | unid |  | 0 | 74238/002 | PORTAO EM TELA ARAME GALVANIZADO N.12 MALHA 2" E MOLDURA EM TUBOS DE A
1.19.4 | Portão de entrada | 1 | unid |  |  |  | CO COM DUAS FOLHAS DE ABRIR, INCLUSO FERRAGENS
| Total Sub-item 1.19 - CERCAMENTO |  |  |  | 0
ORÇAMENTO TOTAL PARA GALPÃO SEM BDI ..... |  |  |  |  | 68545.8004
BDI ..... |  |  |  |  | 18507.3661
ORÇAMENTO TOTAL PARA O GALPÃO COM BDI ..... |  |  |  |  | 87053.1665
Observações:
1) Os custos referenciados ao SINAPI tem como base o mês de Março/2015
Note on C11: Buraco do pilar 0,5x0,5x1,10 Concreto ciclópico 0,4x0,6*72,6
Note on C16: Pilar 0,5x0,5x0,10 Concreto ciclopico 0,4x0,08x72,6
Note on C17: 0,4*0,6*7,4
Note on C18: 4 camadas de 0,05 de altura x comprimento total
Note on C19: Área de alvenaria + parte de cima da alvenaria (0,2x72,6)
Note on C20: 2 lados da parede
Note on C21: 2 lados da parede
Note on C23: Para a base dos pilares
Note on C28: Para contrapiso do galpão e do banheiro esp=0,2
Note on C39: esp=0,05 galpão+banheiro
Note on C40: esp=0,03 banheiro
Note on C41: banheiro
Note on C42: galpão
Note on C67: Dos dois lados da parede
Note on C142: Foi x3 todas as bitolas (neutro, fase e terra em todas as ligações)
Note on C145: Valor estipulado

## Galpa 8x12
PLANILHA ORÇAMENTÁRIA
Obra: | Galpão para reciclagem de lixo
Cidade: | Jari - RS |  |  | BDI (%) = | 27
Item | Discrição | Qtde | Unidade | Preço |  | Código Sinapi
|  |  |  | Unitário | Total
1. | GALPÃO PARA RECICLAGEM DE LIXO
1.1 | SERVIÇOS PRELIMINARES
1.1.1 | Locação de obra | 99.08 | m³ | 3.34 | 330.9272 | 74077/002 |  | 73992/001
1.1.2 | Escavação solo (para pilar e o contorno do galpão e banheiro) | 15.7734 | m² | 24.63 | 388.4988 | 79517/001 | furo pilar |  | 0,5x0,5 | 1.1 | metro | 3.3
[7 empty] | concreto ciclópico |  | 0,4x0,6 | 43.4 | metros | 10.416
| Total do Sub-item 1.1 - SERVIÇOS PRELIMINARES |  |  |  | 719.426
1.2 | FUNDAÇÕES
1.2.1 | Concreto magro (pilar esp=0,10, conc. Cicl. Esp=0,08) | 1.9421 | m³ | 424.69 | 824.7989 | 73406 | pilar | e=0,10 | 0,5x0,5 | 4 | m³
1.2.2 | Concreto ciclópico + 30% pedra mão, inclusive lançamento | 1.632 | m³ | 326.91 | 533.5171 | 73361 | embaixo viga do banheiro |  | 0,4x0,6 | 6.8 | metros | 1.632 | m³
1.2.3 | Alvenaria de tijolos maciços e = 20cm. | 9.982 | m² | 104.47 | 1042.8195 | 72131 | 4 camadas | h=0,05 | 0.2 | metros de altura para 4 camadas
1.2.4 | Impermeabilização com hidroasfalto (2 demãos) | 32.9406 | m² | 8.03 | 264.513 | 74106/001
1.2.5 | Chapisco de parede traço 1:3 (cimento e areia lavada grossa), esp = 0,5cm | 22.9586 | m² | 6.1725 | 141.712 | 74199/001
1.2.6 | Reboco de parede massa única traço 1:2:8 (cimento, cal e areia lavada) , esp = 1,5cm | 22.9586 | m² | 24.94 | 572.5875 | 87530 | 89173
1.2.7 | Viga baldrame concr. Armado (somente no banheiro) | 1 | unid | 335.5774 | 335.5774 | 73972/002+74254/002+74157 | 0,22x0,30 | 7.2 | 0.4752 | m³ | 200.6912
1.2.8 | Concreto fck=25 MPa | 3.84 | m³ | 353.94 | 1359.1296 | 73972/001
[6 empty] | 341,08/m³+81,25/m³+7,30/kg | 17.76 | metros de fi 8mm |  |  |  | 7.0152 | kg | 82.3424
| Total do Sub-item 1.2 - FUNDAÇÕES |  |  |  | 5074.6551 |  | 0.96 | metros | 46 | unidades | fi 5 | 6.8006 | kg
1.3. | MOVIMENTO DE TERRA
1.3.1 | Reaterro manual com material proveniente da escavação | 19.816 | m³ | 36.94 | 732.003 | 73964/006
| Total do Sub-item 1.3 - MOVIMENTO DE TERRA |  |  |  | 732.003
1.4 | ESTRUTURA
1.4.1 | Pilares (colunas) - 20x20 h= 4,00m | 12 | unid | 324.9 | 3898.8 | Joceli - inserir a mão de obra - ok
1.4.2 | Impermeabilização flexível a base acrílica | 11.04 | m² | 60.18 | 664.3872 | 74066/002
| Total Sub-item 1.4 - ESTRUTURA |  |  |  | 4563.1872 |  | Pavimentação do galpão - 5cm de brita+7cm pisode concreto armado
Pavimentação do banheiro - 5cm de brita+3cm de concreto simples+2cm de piso cimentado liso
1.5 | PAVIMENTAÇÃO
1.5.1 | Lastro de brita esp=5,0cm | 5.6971 | m³ | 71.88 | 409.5075 | 74164/004
1.5.2 | Concreto simples traço 1:3:4 (cimento, areia lavada grossa e brita 1) esp=3,0cm | 0.10626 | m³ | 424.69 | 45.1276 | 73406 | convertido para m³
1.5.3 | Piso cimentado liso traço 1:3 (cimento e areia lavada média), esp = 2,0cm | 3.542 | m² | 36.96 | 130.9123 | 73922/003
1.5.4 | Piso em concreto 20MPa com espessura de 7,0cm e armação em tela | 96 | m² | 78.8555 | 7570.128 | 72183 |  | 306,17/m³ | 5,97/kg |  | 73406+73994/001
| Total Sub-item 1.5 - PAVIMENTAÇÃO |  |  |  | 8155.6754
1.6 | FECHAMENTO GALPÃO
1.6.1 | Tábua de madeira 3x30x300 | 178.25 | unid | 33.25 | 5926.8125 | acrescentar mão de obra - ok | 52.8 | metros de parede
1.6.2 | Mata junta 2,5x5x300 | 172.5 | unid | 3.99 | 688.275 | acrescentar mão de obra - ok | 176
1.6.3 | Caibros 8x8cm | 80 | m | 9.6236 | 769.8888 | 21138 - insumos - ok
1.6.4 | Pregos | 4 | kg | 7.63 | 30.52 | 5069 - insumos
| Total Sub-item 1.6 - FECHAMENTO GALPÃO |  |  |  | 7415.4963
1.7 | ALVENARIA
1.7.1 | Alvenaria de blocos cerâmicos com furos cutelo | 19.45 | m² | 77.9 | 1515.155 | 87500
0
| Total Sub-item 1.7 - ALVENARIA |  |  |  | 1515.155 | [7 empty] | 0
0
1.8 | ESQUADRIAS
1.8.1 | Porta interna de madeira semi-oca - 60x210 completa | 1 | cj | 250.91 | 250.91 | 74139/001
1.8.2 | Basculante metálico, tipo cantoneira c/ vidro fantasia can. | 0.36 | m² | 229.81 | 82.7316 | 6103+72122
| Total Sub-item - 1.8 - ESQUADRIAS |  |  |  | 333.6416
1.9 | REVESTIMENTOS
1.9.1 | Chapisco de parede traço 1:3 (cimento e areia lavada grossa), esp = 0,5cm | 38.9 | m² | 6.1725 | 240.1103 | 74199/001
1.9.2 | Reboco de parede massa única traço 1:2:8 (cimento, cal e areia lavada média), esp = 1,5cm | 38.9 | m² | 24.94 | 970.166 | 87530
| Total Sub-item - 1.9 - REVESTIMENTOS |  |  |  | 1210.2763
1.10 | COBERTURA
1.10.1 | Madeiramento para telha fibrocimento (Módulo sanitário) | 4.95 | m² | 62.48 | 309.276 | 72081
1.10.2 | Telhamento com telha de fibrocimento ondulada, esp = 6mm | 123.99 | m² | 27.24 | 3377.4876 | 74088/001 |  | 84031 ESTRUTURA DE MADEIRA COM TESOURA, PARA VAOS DE 15 M E TELHA ONDULADA D M2 CR 109,58
1.10.3 | Madeiramento para telha do galpão (tesoura) - varas de eucalipto faceadas de 10 cm | 72.7 | m | 11 | 799.7 | inserido mão de obra |  | E FIBROCIMENTO, ALUMINIO OU PLASTIC
1.10.4 | Frechal (apoio das tesouras) - varas de eucalipto faceadas de 10 cm | 48 | m | 11 | 528 | inserido mão de obra
1.10.5 | Terças 5x7 cm (eucalipto maciço) | 115.2 | m | 10.1 | 1163.52 | inserido mão de obra
1.10.6 | Beiral (espelho) - 2,5x25cm | 25.6 | m | 11.6 | 296.96
1.10.7 | Pregos | 10 | kg | 10 | 100
1.10.8 | Imunização de madeiramento para cobertura utilizando cupinicida | 81.098 | m² | 5 | 405.49 | 55960
| Total Sub-item - 1.10 - COBERTURA |  |  |  | 6980.4336
1.11 | INSTALAÇÕES HIDRÁULCAS
1.11.1 | Ponto de água fria embutido, para chuveiro, caixa de descarga, lavatório, tanque e pia da cozinha, com material PVC rígido soldável, inclusive conexões | 5 | unid | 48.05 | 240.25 | 89957
| Total Sub-item - 1.11 - INSTALAÇÕES HIDRÁULICAS |  |  |  | 240.25
1.12 | INSTALAÇÕES SANITÁRIAS | [5 empty] | dn 100 | joelho | dn 75 | te
1.12.1 | Ponto de esgoto para vaso sanitário em PVC, inclusive coluna de ventilação e conexões | 1 | unid | 74.56 | 74.56 | 89714(1m)+89744(1)+89724+89796 | 32,45/m | 13,51/unid | 25,46/m | 8,18/m
1.12.2 | Ponto de esgoto para caixa/ralo sifonado em PVC, inclusive grelha | 1 | unid | 99.62 | 99.62 | 89708+89711(2m)+89712(1m)++89724(2)+89782(1) | 42,60/unid | 11,80/m | 17,32/m
1.12.3 | Caixa de gordura simples em concreto pré-moldado com tampa | 1 | unid | 237.038 | 237.038 | 74051/002+89712(4m)
[7 empty] | cx | dn 40 | dn 50
| Total Sub-item - 1.12 - INSTALAÇÕES DE ESGOTO |  |  |  | 174.18
1.13 | LOUÇAS E ACESSÓRIOS
1.13.1 | Vaso sanitário de louça, conjunto de fixação, caixa de descarga de sobrepor com engate e peças de fixação, assento plástico, tubo de descida externo com curva para caixa de descarga e espude/bolsa de ligação para vaso sanitário | 1 | unid | 226.68 | 226.68 | 6021+377+1030+1031+86885 | 89714(1m)+89744(1)+89744+89724+89796
1.13.2 | Lavatório louça branca suspenso padrão popular | 1 | unid | 72.41 | 72.41 | 86904 | 32,45+13,51+4,35+24,25
1.13.3 | Tanque de mármore sintético suspenso, 22l ou equivalente, incluso sifão flexível em PVC, válvula plástica e torneira de plástico | 1 | unid | 159.98 | 159.98 | 86930
1.13.4 | Torneira de plástico p/ pia | 1 | unid | 7.6 | 7.6 | 11822
| Total Sub-item 1.13 - LOUÇAS E ACESSÓRIOS |  |  |  | 459.07
1.14 | PINTURA
1.14.1 | Pintura a base de cal duas demãos | 38.8309 | m² | 3.94 | 152.9937 | 73999/001/3*2
1.14.2 | Pintura com tinta à óleo duas demãos | 3.45 | m² | 8.87 | 30.6015 | 79494 | 3240
1.14.3 | Pintura com tinta selador para madeira | 307.28 | m² | 12.35 | 3794.908 | 6082
| Total Sub-item 1.14 - PINTURAS |  |  |  | 3978.5032
1.15 | CAIXA DE INSPEÇÃO
1.15.1 | Locação | 0.16 | m² | 3.34 | 0.5344 | 74077/002
1.15.2 | Escavação | 0.081 | m³ | 24.63 | 1.995 | 79517/001
1.15.3 | Alvenaria singela de tijolos maciços | 0.4 | m² | 53.59 | 21.436 | 72132
1.15.4 | Chapisco de parede traço 1:3 (cimento e areia lavada grossa), esp = 0,5cm | 0.32 | m² | 6.1725 | 1.9752 | 74199/001
1.15.5 | Reboco de parede massa única traço 1:2:8 (cimento, cal e areia lavada média), esp = 1,5cm | 0.32 | m² | 24.94 | 7.9808 | 87530
1.15.6 | Concreto armado traço 1:3:4 (cimento, areia lavada grossa, brita 1 e ferro 4.2mm) | 0.008 | m³ | 426.67 | 3.4134 | 73983/001+74157/003
1.15.7 | Concreto simples traço 1:3:4 (cimento, areia lavada grossa e brita 1) | 0.008 | m³ | 424.69 | 3.3975 | 73406
1.15.8 | Piso cimentado liso traço 1:3 (cimento e areia lavada média), esp = 2,0 cm | 0.04 | m² | 36.96 | 1.4784 | 73922/003
1.15.9 | Reaterro manual com material proveniente da escavação | 0.065 | m³ | 36.94 | 2.4011 | 73964/006
| Total Sub-item 1.15 - CAIXA DE INSPEÇÃO |  |  |  | 44.6118
1.16 | FOSSA SÉPTICA
1.16.1 | Locação simples de construção sem gabarito de madeira | 1.9673 | m² | 3.34 | 6.5708 | 74077/002
1.16.2 | Escavação manual em solo até 2,00m de profundidade | 3.3444 | m³ | 39.41 | 131.8032 | 79517/002
1.16.3 | Alvenaria em tijolo cerâmico maciço, assentado com traço 1:2:8 (cimento, cal e areia) | 9.03 | m² | 53.59 | 483.9177 | 72132
1.16.4 | Chapisco de parede traço 1:3 (cimento e areia lavada grossa), esp = 0,7cm | 8.38 | m² | 8.6415 | 72.4158 | 74199/001
1.16.5 | Reboco de parede massa única traço 1:2:6 (cimento, cal e areia lavada média), c/ impermeabilizante, esp = 1,5cm | 8.38 | m² | 24.94 | 208.9972 | 87530
1.16.6 | Concreto simples traço 1:3:4 (cimento, areia lavada grossa e brita 1) | 0.31298 | m³ | 424.69 | 132.9174 | 73406
1.16.7 | Concreto armado traço 1:3:4 (cimento, areia lavada grossa, brita 1 e ferro 4.2mm) | 0.16692 | m³ | 426.67 | 71.2198 | 73983/001+74157/003
1.16.8 | Tubulação em PVC 100 mm rígido esgoto primário para fossa séptica, inclusive conexões | 1 | unid | 65.46 | 65.46 | 89714 (2m)
| Total Sub-item 1.16 - FOSSA SÉPTICA |  |  |  | 1173.3018
1.17 | SUMIDOURO
1,17.1 | Locação | 1.77 | m² | 3.34 | 5.9118 | 74077/002
1.17.2 | Escavação | 4.6 | m³ | 39.41 | 181.286 | 79517/002
1,17.2 | Pedra de mão | 2 | m³ | 125.64 | 251.28 | 6454
1.17.3 | Lona preta | 2 | m² | 0.78 | 1.56 | 3777
1,17.3 | Tubulação PVC 100 mm rigido inclusive conexões | 6 | m | 32.73 | 196.38 | 89714
1.17.4 | Reaterro manual com material proveniente da escavação | 0.167 | m³ | 36.94 | 6.169 | 73964/006
| Total Sub-item 1.17 - SUMIDOURO |  |  |  | 642.5868
1.18 | INSTALAÇÕES ELÉTRICAS
1.18.1 | Fio isolado 1,5mm² flexível | 21.39 | m | 1.94 | 41.4966 | 73860/007 |  | 109.93 | metros de mangueira
1.18.2 | Fio isolado 2,5mm² flexível | 193.0965 | m | 2.55 | 492.3961 | 73860/008
1.18.3 | Fio isolado 6,0mm² flexível | 16.3875 | m | 4.89 | 80.1349 | 73860/010 |  | 109.93
1.18.4 | Cabo 10,0mm² flexível | 43.9875 | m | 7.38 | 324.6277 | 73860/011
1.18.5 | Cabo 16,0mm² flexível | 10 | m | 8.47 | 84.7 | 73860/012
1.18.6 | Lâmpada incandescente | 7 | unid | 2.63 | 18.41 | 72274 |  | 109.93
1.18.7 | Tomadas banheiro | 1 | unid | 11.43 | 11.43 | 83540
1.18.8 | Tomadas de sobrepor galpão | 4 | unid | 16.587 | 66.348 | 12147 - insumo - OK
1.18.9 | Tomada de piso | 1 | unid | 33.953 | 33.953 | 12145 - insumo - OK
1.18.10 | Interruptor banheiro | 1 | unid | 17.96 | 17.96 | 72332
1.18.11 | Inerruptor duplo galpão | 1 | unid | 13.129 | 13.129 | 12129 - insumo - OK
1.18.12 | Disjuntor 10A | 2 | unid | 10.34 | 10.44 | 74130/001 |  | 113.39
1.18.13 | Disjuntor 20A | 1 | unid | 10.34 | 10.44 | 74130/001
1.18.14 | Disjuntor 50A | 2 | unid | 47.38 | 94.76 | 74130/003
1.18.15 | Quadro de distribuição de sobrepor | 1 | unid | 188.347 | 188.347 | 13392 - insumo - OK
1.18.16 | Chuveiro + tomada | 1 | unid | 64.44 | 64.44 | 9535+83566
1.18.17 | Mangueira corrugada | 7 | m | 3.75 | 26.25 | 72933
1.18.18 | Eletroduto de pvc rígido roscável dn 20mm, incluindo conexões | 80 | m | 10.64 | 851.2 | 73613
1.18.19 | Poste para entrada de luz galvanizado com caixa de medidor completo | 1 | unid | 612.5 | 612.5 | Linke
| Total Sub-item 1.18 - INSTALAÇÕES ELÉTRICAS |  |  |  | 3042.9623
ORÇAMENTO TOTAL PARA GALPÃO SEM BDI ..... |  |  |  |  | 46455.4154
BDI ..... |  |  |  |  | 12542.9622
ORÇAMENTO TOTAL PARA O GALPÃO COM BDI ..... |  |  |  |  | 58998.3776
Observações:
1) Os custos referenciados ao SINAPI tem como base o mês de Abril/2015
Jari, 28 de Maio de 2015.
| ___________________________ | _________________________________
| Yuri Sawada Ono | Pedrolivio Porto Prado
| Engenheira Civil | Prefeito Municipal
CREA RS160792
Note on C11: Buraco do pilar 0,5x0,5x1,10 Concreto ciclópico 0,4x0,6*43,4
Note on C16: Pilar 0,5x0,5x0,10 Concreto ciclopico 0,4x0,08x43,4
Note on C17: 0,4*0,6*6,8
Note on C18: 4 camadas de 0,05 de altura x comprimento total
Note on C19: Área de alvenaria + parte de cima da alvenaria (0,2x43,4)
Note on C20: 2 lados da parede
Note on C21: 2 lados da parede
Note on C23: Para a base dos pilares
Note on C28: Para contrapiso do galpão e do banheiro esp=0,2
Note on C39: esp=0,05 galpão+banheiro
Note on C40: esp=0,03 banheiro
Note on C41: banheiro
Note on C42: galpão
Note on C66: Dos dois lados da parede
Note on C106: 2x área do triângulo; frente e fundo do galpão x altura; laterais do galpão x altura
Note on C147: Foi x3 todas as bitolas (neutro, fase e terra em todas as ligações)
Note on C151: Valor estipulado

## Eletrico 8x12
1,5mm² | 2,5mm² | 6mm² | 10mm² | 25mm²
0.5 | 3.86 | 0.65 | 9.45 | 6
2 | 3.86 | 0.4 | 3
1.7 | 1.9 | 1.7 | 0.3
2 | 2 | 2
2.2
2
3.86
3.24
2
2.66
2
3.86
1.93
2
3.86
1.99
2
2.33
2
0.72
2
1.7
2
6.2 | 55.97 | 4.75 | 12.75 | 6 | 85.67 | 6.17
18.6 | 167.91 | 14.25 | 38.25 | 18 | 79.5

## copia (hidden)
PLANILHA ORÇAMENTÁRIA - GALPÃO PARA RECICLAGEM DE LIXO
Item | Discrição | Qtde | Unidade | Preço |  | Código Sinapi
|  |  |  | Unitário | Total |  |  | Registro de preço
1. | GALPÃO PARA RECICLAGEM DE LIXO | [6 empty] | SINAPI
1.1 | SERVIÇOS PRELIMINARES
1.1.1 | Locação de obra por m² construido | 203.36 | m² | 8.01 |  | 73992/001
1.1.2 | Escavação solo |  | m² | 24.36 |  | 79517/001
Total do Sub-item 1.1 - SERVIÇOS PRELIMINARES
1.2 | FUNDAÇÕES
Concreto magro 1:2:6 (cimento+areia média+brita 1)
1.2.1 | Concreto ciclópico + 30% pedra mão, inclusive lançamento |  | m³ | 320.52 |  | 73361
| Alvenaria de tijolos maciços e = 20cm. |  | m² | 103.66 |  | 72131
| Impermeabilização com hidroasfalto (2 demãos) |  | m² | 8.03 |  | 74106/001
| Chapisco de parede traço 1:3 (cimento e areia lavada grossa), esp = 0,5cm |  | m² | 3.11 |  | 87868
Reboco de parede massa única traço 1:2:5 (cimento, cal e areia lavada média), c/ impermeabilizante, esp = 1,5cm
1.2.2 | Viga baldrame concr. Armado |  | m²
Total do Sub-item 1.2 - FUNDAÇÕES
1.3. | MOVIMENTO DE TERRA
| Reaterro manual com material proveniente da escavação |  | m³ | 36.54 |  | 73964/006
Total do Sub-item 1.3 - MOVIMENTO DE TERRA
1.3 | PAVIMENTAÇÃO
| Lastro de brita |  | m³ | 71.61 |  | 74164/004
1.3.1 | Concreto simples traço 1:3:4 (cimento, areia lavada grossa e brita 1) |  | m³ | 627 |  | 74048/007 | convertido para m³
1.3.2 | Piso cimentado liso traço 1:3 (cimento e areia lavada média), esp = 2,0cm |  | m² | 36.31 |  | 73922/003
Contrapiso galpão
Total Sub-item 1.3 - PAVIMENTAÇÃO
1.4 | ALVENARIA
1.4.1 | Alvenaria tijolos maciços - junta 15mm ci-ca-ar 1:2:8 | 18.85 | unid | 0.32
Total Sub-item 1.4 - ALVENARIA
1.5 | ESQUADRIAS
1.5.1 | Porta interna de madeira semi-oca - 60x210 | 1 | cj | 240
1.5.2 | Janela basculante ferro - 60x60cm | 0.36 | m²
Total Sub-item - ESQUADRIAS
1.6 | REVESTIMENTOS
1.6.1 | Chapisco de parede traço 1:3 (cimento e areia lavada grossa), esp = 0,5cm |  | m² | 3.11 |  | 87868
1.6.2 | Reboco de parede massa única traço 1:2:6 (cimento, cal e areia lavada média), esp = 1,5cm |  | m²
Total Sub-item - REVESTIMENTOS
1.7 | COBERTURA
Frechal (apoio para tesoura) - 0,20x0,20m
| Tesoura - Banzo superior - 0,10x0,10m |  |  |  |  | 84031 ESTRUTURA DE MADEIRA COM TESOURA, PARA VAOS DE 15 M E TELHA ONDULADA D M2 CR 109,58
| Tesoura - Banzo inferior - 0,10x0,10m |  |  |  |  | E FIBROCIMENTO, ALUMINIO OU PLASTIC
Tesoura - Montante - 0,10x0,10m
Tesoura - Diagonal - 0,10x0,10m
Tesoura - Contraventamento - 0,10x0,10m
Terças - 0,075x0,20m
Beiral - 0,025x0,10m
| Telha de fibrocimento 6mm - 1,83x1,10 |  | unid | 36.1
| Telha de fibrocimento 6mm - 2,44x1,10 |  | unid | 48.05
| Cumeeira universal para telha de fibrocimento 6mm |  | unid | 25.43
1.7.1 | Cobertura c/ telha fibrocimento 6mm e madeiramento | 5.05 | m²
Total Sub-item - COBERTURA
1.8 | LOUÇAS E ACESSÓRIOS
1.8.1 | Bacia sanitária em louça branca | 1 | unid | 110
1.8.2 | Assento plástico | 1 | unid | 19.18
1.8.3 | Caixa de descarga completa | 1 | unid | 28
1.8.4 | Lavatório louça branca com coluna 44X35,5cm | 1 | unid | 96.33
1.8.5 | Toneira plástica de 1/2" para lavatório | 1 | unid | 7.6
1.8.6 | Tanque plástico 24 litros | 1 | unid | 50
1.8.7 | Torneira plástica | 1 | unid | 3
1.8.8 | Chuveiro | 1 | unid | 36
Total Sub-item 1.8 - LOUÇAS E ACESSÓRIOS
1.9 | VIDROS
1.9.1 | Vidros canelado 4mm sem colocação | 0.36 | m² | 48.78
Total Sub-item - VIDROS
1.10 | PINTURA
1.10.1 | Cal |  | m² | 7.5 |  | Saco 5kg
1.10.2 | Tinta à oleo |  | m² | 50 |  | 3,6 litros
Total Sub-item 1.10 - PINTURAS
1.11 | INSTALAÇÕES HIDROSSANITÁRIAS
| Tubo de PVC rígido soldável 25mm |  | unid | 19.4 |  | 6m
| Joelho 90° PVC rígido soldável 25mm |  | unid | 0.8
| Tê 90° PVC rígido soldável 25mm |  | unid | 1.2
| Adaptador soldável |  | unid |  |  | Nípel
| Bucha de redução curta |  | unid
| Válvula para lavatório |  | unid | 2.5
| Engate plástico p/ lavatório, pia coz., tanque e cx. De descarga (50cm) |  | unid
| Registro gaveta |  | unid
| Registro pressão |  | unid
| Balcão pia + tampo pia |  | unid
| Torneira plástica para pia da cozinha |  | unid | 3
| Sifão sanfonado |  | unid
| Anel de vedação para vaso sanitário |  | unid
| Tubo PVC 40mm esgoto |  | unid | 19.2
| Tubo PVC 50mm esgoto |  | unid | 23
| Tubo PVC 75mm esgoto |  | unid
| Tubo PVC 100mm esgoto |  | unid
| Curva PVC 40mm esgoto |  | unid | 2
| Curva PVC 50mm esgoto |  | unid
| Curva PVC 100mm esgoto |  | unid
| Bucha redução do esgoto 50mm p/ 40mm |  | unid | 2
| Caixa sinfonada com grelha 150x150 saída 40mm |  | unid
| Caixa de gordura saída 50mm |  | unid
| Caixa de inpeção 50x50cm de alvenaria com tampa concreto |  | unid
| Adesivo plástico 75gr (p/ colagem dos tubos PVC) | 1 | unid | 4.75
| Fita veda rosca | 1 | unid | 2
| Fossa séptica |  | unid
| Filtro |  | unid
| Lona para o sumidouro |  | unid
Total do Sub-item 1.11 - INSTALAÇÃO HIDROSSANITÁRIA
1.12 | INTALAÇÕES ELÉTRICAS
| Fio 1,5mm² |  | m | 0.75
| Fio 2,5mm² |  | m | 1.2
| Fio 6,0mm² |  | m | 2.5
| Cabo 16,0mm² |  | m
| Luminária comercial para lâmpada fluorescente 2 x 60 w, inclusive reator eletrônico e lâmpada |  | unid
| Luminária comercial para lâmpada fluorescente 2 x 80 w, inclusive reator eletrônico e lâmpada |  | unid
| Lâmpada 100w |  | unid
| Suporte pendente para lâmpada 100w |  | unid
| Tomadas banheiro |  | unid
| Tomadas galpão |  | unid
| Tomada de piso |  | unid
| Interruptor banheiro |  | unid
| Inerruptor galpão |  | unid
| Disjuntor 10A |  | unid
| Disjuntor 15A |  | unid
| Disjuntor 30A |  | unid
| Quadro de distribuição |  | unid
| Quadro de medidor |  | unid
| Conector loçado para chuveiro | 1 | unid
| Fita isolante 10m | 1 | unid | 3
Total do Sub-item 1.12 - INTALAÇÕES ELÉTRICAS
4 | Placa de obra e canteiro de obras | 6 | m²
TOTAL (Placa de Obra)
ORÇAMENTO TOTAL |  | 1 | UNID |  | TOTAL

## Plan1 (hidden)
1,5mm2 | 2,5mm2 | 6,0mm²
Fase | Fase | fase
1.62 | 2.41 | 2.54
2 | 2 | 3.2
2.21 | 3.77 | 3.25
2 | 3.77 | 3.77
2.05 | 3.77 | 3.77
0.47 | 3.77 | 4.28
2 | 3.12 | 2
| 2 | 2.21
12.35 | 3.55 | 2
| 2 | 2.05
37.05 | 4.28 | 0.71
| 2 | 1
5.85
| 3.77 | 30.78
3.77
| 3.77 | 92.34
2.4
2
5.97
2
2.21
2
1.48
2
1.97
| 2 |  | 134.26
2.28
2
2.05
2.13
2
1.04
2
91.13
273.39